## Sheet1
Lista de Componentes Eletronica
| Produtos | Quantidade | preço (R$) Reais | Comprar (?) | Escala
| Raspberry Pi Zero W | 1 | 95 | Não
Todos | Display Lcd 3.5 Touch Screen | 1 | 100 | Sim
| Esp32 DevKit V1 | 1 | 40 | Não
| DHT22 | 1 | 25 | Sim | Digital, -40°C a 80°C, 0% a 100% de umidade, precisão de ± 0.5 ºC, resolução de 0.1 e tempo de resposta de 0.2s, 3.3 a 5V, 2.5mA
| sensor de umidade do solo capacitivo | 2 | 35 | Sim | Resistente a corrosão, 0% a 100% de umidade, precisão atrelada ao solo (requer calibração), precisão atrelada ao quanto está enficado na terra, tempo de resposta real, 3.3 a 5V, 5mA
Estufa | Camera Raspberry RGB(8 mp) | 1 | 300 | Não | 8 Mpixel, 1 frame por segundo (foto), 720 de resolução)
| Fita de LED Grow | 1 | 30,00 | Sim | 60 LEDs/metro, proporção red/blue 3:1, 12V, 500 a 650mA,potencia: 14W, lúmen: 840LM
| Micro Aspersor nebulizador | 1 | 4 | Sim
| PVC/Joelho | em metros (1 metro) | 15 | Sim
| Modulo rele 5V (2 canais) | 2 | 16 | Sim | Tensão de operação 5VDC, controle de carga de até 220V, corrente de operação 20mA, tempo de resposta de 5 a 10ms
| Motor de passo NEMA 17 | 2 | 70 | Não | Ideal para CNC por causa das características técnicas, 1.7mA, 12V, 200 pulsos para volta completa
CNC | Motor de Passo ULN 2003 + Driver 28BYJ-48 | 1 | 23 | Sim | 5V, 1/64 de redução, 4096 passos
| Driver DRV8825 | 2 | 10 | Não | 5V, 1/4 1/8 1/16 1/32 de redução, proteção contra sobrecarga de tensão ou de corrente
| Sensor LDR | 2 | 1.25 | Sim | 150 VDC, -30°C a 70°C, no escuro a resistência é de 1MOhm e no claro a resistência de 10 a 20kOhm, 20mA na operação de 5V
| Sensor de fim de curso CNC | 2 | 30 | Sim | 5V, 1A
Estruturas | Madeiras e Componentes Metálicos | 1 | 450 | sim
Energia |  | 1 | 342 | sim
Total |  |  | 1556.25